## Mounted Hollow Retroreflector（Protected Gold）_Specification
Product Name | Product code | Price including tax | Material | Dia. Tolerance(mm) | Height tolerance(mm) | Beam deviation | Surface figure | Surface quality | Bevel | Coating | Clear Aperture(mm) | RoHS
GP-RCCB-M006AU-1 | GP-RCCB-M006AU-1 | 4350.00 | H-K9L | +0.0/-0.1 | ±0.2 | <5″ | λ/10@632.8nm | 60/40 | <0.25mmX45° | AU | 6.50 | Compliant
GP-RCCB-M006AU-2 | GP-RCCB-M006AU-2 | 3450.00 | H-K9L | +0.0/-0.1 | ±0.2 | <30″ | λ/10@632.8nm | 60/40 | <0.25mmX45° | AU | 6.50 | Compliant
GP-RCCB-M012AU-1 | GP-RCCB-M012AU-1 | 4350.00 | H-K9L | +0.0/-0.1 | ±0.2 | <5″ | λ/10@632.8nm | 60/40 | <0.25mmX45° | AU | 12.50 | Compliant
GP-RCCB-M012AU-2 | GP-RCCB-M012AU-2 | 3450.00 | H-K9L | +0.0/-0.1 | ±0.2 | <30″ | λ/10@632.8nm | 60/40 | <0.25mmX45° | AU | 12.50 | Compliant
GP-RCCB-M020AU-1 | GP-RCCB-M020AU-1 | 2850.00 | H-K9L | +0.0/-0.1 | ±0.2 | <5″ | λ/10@632.8nm | 60/40 | <0.25mmX45° | AU | 20.0 | Compliant
GP-RCCB-M020AU-2 | GP-RCCB-M020AU-2 | 2250.00 | H-K9L | +0.0/-0.1 | ±0.2 | <30″ | λ/10@632.8nm | 60/40 | <0.25mmX45° | AU | 20.0 | Compliant
GP-RCCB-M025AU-2 | GP-RCCB-M025AU-2 | 2450.00 | H-K9L | +0.0/-0.1 | ±0.2 | <5″ | λ/10@632.8nm | 60/40 | <0.25mmX45° | AU | 25.0 | Compliant
GP-RCCB-M025AU-2 | GP-RCCB-M025AU-2 | 2450.00 | H-K9L | +0.0/-0.1 | ±0.2 | <30″ | λ/10@632.8nm | 60/40 | <0.25mmX45° | AU | 25.0 | Compliant
GP-RCCB-M030AU-1 | GP-RCCB-M030AU-1 | 3250.00 | H-K9L | +0.0/-0.1 | ±0.2 | <5″ | λ/10@632.8nm | 60/40 | <0.25mmX45° | AU | 30.0 | Compliant
GP-RCCB-M030AU-2 | GP-RCCB-M030AU-2 | 2650.00 | H-K9L | +0.0/-0.1 | ±0.2 | <30″ | λ/10@632.8nm | 60/40 | <0.25mmX45° | AU | 30.0 | Compliant
GP-RCCB-M050AU-1 | GP-RCCB-M050AU-1 | 4150.00 | H-K9L | +0.0/-0.1 | ±0.2 | <5″ | λ/10@632.8nm | 60/40 | <0.25mmX45° | AU | 50.0 | Compliant
GP-RCCB-M050AU-2 | GP-RCCB-M050AU-2 | 3250.00 | H-K9L | +0.0/-0.1 | ±0.2 | <30″ | λ/10@632.8nm | 60/40 | <0.25mmX45° | AU | 50.0 | Compliant
GP-RCCB-M075AU-1 | GP-RCCB-M075AU-1 | 9050.00 | H-K9L | +0.0/-0.1 | ±0.2 | <5″ | λ/10@632.8nm | 60/40 | <0.25mmX45° | AU | 75.0 | Compliant
GP-RCCB-M075AU-2 | GP-RCCB-M075AU-2 | 6800.00 | H-K9L | +0.0/-0.1 | ±0.2 | <30″ | λ/10@632.8nm | 60/40 | <0.25mmX45° | AU | 75.0 | Compliant