## Manual Lifting Table, Vertical Lifting_Specification
Product Name | Product code | Price including tax | Platform Area (mm) | Travel (mm) | Load | Material | Min. Scale (mm) | Straightness | Weight (kg)
GMLZ40-C | GMLZ40-C | 600.00 | 40×40 | ±6.5 | 19.6N(2kgf) | Aluminum Alloy（Black Anodizing） | 0.01 | ≤0.01mm/13mm | 0.22
GMLZ60-C | GMLZ60-C | 700.00 | 60×60 | ±6.5 | 39.2N(4kgf) | Aluminum Alloy （Black Anodizing） | 0.01 | ≤0.01mm/13mm | 0.45